## driversMoteurs
	A4988					TMC5160
Not(Enable)		VMOT 12V			Not(Enable)		VM 12V
MS1		GND			SDI / CFG1		GND
MS2		2B	bleu (B-)		SCK/CFG2		A2	bleu (B-)
MS3		2A	rouge (B+)		CSN/CFG3		A1	rouge (B+)
Not(Reset)		1B	vert (A-)		SDO/CFG0		B1	vert (A-)
Not(SLEEP)		1A	Noir (A+)		CLK		B2	Noir (A+)
Step		VDD 3.3V			Step		VDD 3.3V
DIR		Gnd			DIR		Gnd
						ref1

					Ref2

	DVR8825
Not(Enable)		VMOT 12V
M0		GND
M1		B2	bleu (B-)
M2		B1	rouge (B+)
Not(Reset)		A1	vert (A-)
Not(SLEEP)		A2	Noir (A+)
Step		VDD 3.3V
DIR		Gnd

Nema
Noir (A+), vert (A-), rouge (B+), bleu (B-).

## Header Allocation
Fct			AstonStep	AstrAlim	Pin	Pin	AstAlim	AstrOnStep	Fct
3.3V					1	2	5V
I2C	gpio2	I2C1 SDA	I2c sda (ina, bme)		3	4
	gpio3	I2C1 SCL	I2c scl (ina, bme)	scl (ina, bme)	5	6	GND
	gpio4	1wire		1wire	7	8	Gps Rx		Tx	gpio14	Uart0 /dev/ttyAMA1
GND					9	10	Gps Tx		Rx	gpio15
	gpio17		Motor 4 Sleep+Rst		11	12	AstraPwm1			gpio19	pwm1
	gpio27		Motor 4 DIR		13	14	GND
	gpio22		Motor 4 Step		15	16		Focus 3 Sleep+Rst		gpio23
3.3V					17	18		Focus 3 Step		gpio24
uart4 /dev/ttyAMA5	gpio10	cts	Focus 3 Dir		19	20	GND
	gpio9	Rx	Teensy Tx (Pin 1)		21	22	Gps PPS			gpio25
	gpio11	rts	Focus 3 M0 / Motor 1 Teen dir		23	24		Teensy Rx (Pin 1)	Tx	gpio8	uart4 /dev/ttyAMA5
GND					25	26		Focus 3 M1 / Motor 1 Teen step		gpio7
		I2C0 SDA	Hat Mem		27	28	Hat Mem		I2C0 SCL
	gpio5		Focus 3 M2 / Motor 1 Teen Sleep+Rst		29	30	GND
	gpio6		Motor 2 Teen Dir		31	32				gpio12	Fan (PI4 NafaBox) Base RTC
pwm2	gpio13			AstraPwm2	33	34	GND
pwm2	gpio19		Motor Teen 2 Step		35	36		Motor Teen 2 Sleep+Rst		gpio16	pwm1
	gpio26			AstraDC1 (12V)	37	38	AstraDC2 (12V)			gpio20
GND					39	40	AstraDC3 (5V-9V-12V)			gpio21

## I2C Adressing (BME, RTC, INA)
I2C1 SDA/SCL (https://pinout.xyz/pinout/pin27_gpio0/)
I2C Adress		A0	A1	A2	Function	Component	Board
0x69	0				RTC	DS3231MZ	NafaBase

0x41	0100 / 0001	3.3V	Gnd		DC 12V OUT v0.4 (1)	INA219AIDR	Astralim
0x44	0100 / 0100	Gnd	3.3V		DC 12V OUT v0.4 (2)	INA219AIDR	Astralim
0x46	0100 / 0110	SDA	3.3V		DC 9V or 12V OUT v0.4	INA219AIDR	Astralim
0x49	0100 / 1001	3.3V	SDA		Heat resistors PWM OUT v0.5 (1)	INA219AIDR	Astralim
0x4D	0100 / 1101	3.3V	SCL		Heat resistors PWM OUT v0.5 (2)	INA219AIDR	Astralim
0x76	0111 / 0110				Environmental temp, pressure, humidity	BME280	AstrAlim

		A0	A1			Component	Board	SLAVE ADDRESS
0x40	0100 / 0000	GND	GND		AstrOnStep	INA219AIDR	AstrOnStep	1000000
0x41	0100 / 0001	VS+	GND		DC 12V OUT v0.4 (1)	INA219AIDR	Astralim	1000001
0x42	0100 / 0010	SDA	GND					1000010
0x43	0100 / 0011	SCL	GND					1000011
0x44	0100 / 0100	GND	VS+		DC 12V OUT v0.4 (2)	INA219AIDR	Astralim	1000100
0x45	0100 / 0101	VS+	VS+					1000101
0x46	0100 / 0110	SDA	VS+		DC 9V or 12V OUT v0.4	INA219AIDR	Astralim	1000110
0x47	0100 / 0111	SCL	VS+					1000111
0x48	0100 / 1000	GND	SDA					1001000
0x49	0100 / 1001	VS+	SDA		Heat resistors PWM OUT v0.5 (1)	INA219AIDR	Astralim	1001001
0x4A	0100 / 1010	SDA	SDA					1001010
0x4B	0100 / 1011	SCL	SDA					1001011
0x4C	0100 / 1100	GND	SCL					1001100
0x4D	0100 / 1101	VS+	SCL		Heat resistors PWM OUT v0.5 (2)		Astralim	1001101
0x4E	0100 / 1110	SDA	SCL					1001110
0x4F	0100 / 1111	SCL	SCL					1001111

I2C0 SDA/SCL Hat Memory (https://pinout.xyz/pinout/pin27_gpio0/)
I2C Adress		A0	A1	A2	Function	Component	Board
0x50	0101 / 0000	NC=GND	NC=GND	GND	EEPROM	CAT24C32WI-GT3 / AT24C32D-SSHM-T	AstrAlim
0x54	0101 / 0100	NC=GND	NC=GND	3.3V	EEPROM	CAT24C32WI-GT3 / AT24C32D-SSHM-T	OnStep